## Flisp1-LU3-Control
Part | Value | Device | Package | Description | MF | MPN | OC_FARNELL | FARNELL NO | Antal
C1-C9, C18-C40 | 100n/50V | C-EU050-025X075 | C050-025X075 | CAPACITOR, European symbol |  |  |  |  | 32
CN1-24CN24 | stiftlist/virstift+hylsa (15 pol) | MULTICONN8 | MULTICONN8 | [5 empty] | 24
DA1 | diodramp 8 mikro (röda) | LEDRAMP8 | LEDRAMP8
PH1-PH24 | Stiftlist/virstift/hylsa (3pol) | PINHD-1X3 | 1X03 | PIN HEADER |  |  |  |  | 24
LED1-LED8 | lysdiod 3 mm gul | LED3MM | LED3MM | LED |  |  |  |  | 8
LED9-LED16 | lysdiod 3 mm röd | LED3MM | LED3MM | LED |  |  |  |  | 8
PL1 | 64 pol header m dragavlastare | 64V | 64V | CONNECTOR |  |  | unknown |  | 1
JP1-JP5 | stiftlist/virstift+hylsa (8 pol) | PINHD-1X8 | 1X08 | PIN HEADER |  |  |  |  | 5
JP6-JP9 | stiftlist/virstift+hylsa (4 pol) | PINHD-1X4 | 1X04 | PIN HEADER |  |  |  |  | 4
JP10-JPxxx | stiftlist/virstift+hylsa (2x8 pol) | PINHD-2X8 | 2X08 | PIN HEADER |  |  |  |  | 16
R1-R24 | 47 | R-EU_0207/7 | 0207/7 | RESISTOR, European symbol |  |  |  |  | 24
R25-R44 | 330 | R-EU_0207/7 | 0207/7 | RESISTOR, European symbol |  |  |  |  | 20
RN1-RN24 | 100k | G08R | SIL9 | SIL RESISTOR |  |  | unknown |  | 24
RN101-RN105 | 330 | G08R | SIL9 | SIL RESISTOR |  |  | unknown |  | 5
IC1-Icxx | 74HC08N | 74HC08N | DIL14 | Quad 2-input AND gate |  |  |  |  | 24
IC3 | 74HC32N | 74HC32N | DIL14 | Quad 2-input OR gate |  |  |  |  | 24