## Summary
Beskrivning | PRIS/ST | Antal | PRIS | FARNELL PRIS |  | ELFA No | ELFA PRIS
SUMMA |  |  |  |  | 0
159681.6
LU3/4 styrkort (ARM) | 188.55 | 120 | 22626
LU3 Dataväg | 1339.71 | 60 | 80382.6
LU3 Kopplingsdäck | 944.55 | 60 | 56673
LU4 FLISP-dator | 0 | 60 | 0
AMP hylsa till små kopplingskablar

## Connectors
64-pol DV/SE sammankoppling |  | Anm. Prototyp | SV2 | INBUS
PIN | Namn PROTO | Initial | PIN | Namn
1 | CSIN7(7) | I04 | 9 | D7
3 | CSIN7(6) | IEF | 7 | D5
5 | CSIN7(5) | Q5 | 5 | D3
7 | CSIN7(4) | Q7 | 3 | D1
9 | CSIN7(3) | Q9 | 8 | D6
11 | CSIN7(2) | Q11 | 6 | D4
13 | CSIN7(1) | Q13 | 4 | D2
15 | CSIN7(0) | Q15 | 2 | D0
17 | CSIN6(7) | NFLAG
19 | CSIN6(6) | CFLAG
21 | CSIN6(5) | GND | SV3 | OUTBUSHIGH
23 | CSIN6(4) | VCC | 9 | D7
25 | CSIN6(3) | g0 | 7 | D5
27 | CSIN6(2) | g1 | 5 | D3
29 | CSIN6(1) | g2 | 3 | D1
31 | CSIN6(0) | g3 | 8 | D6
33 | CSIN5(7) | g4 | 6 | D4
35 | CSIN5(6) | g5 | 4 | D2
37 | CSIN5(5) | g6 | 2 | D0
39 | CSIN5(4) | g7
41 | CSIN5(3) | INCSP
43 | CSIN5(2) | INCPC | SV4 | OUTBUSLOW
45 | CSIN5(1) | OECC | 9 | D7
47 | CSIN5(0) | OESP | 7 | D5
49 | CSIN4(7) | OEPC | 5 | D3
51 | CSIN4(6) | OEY | 3 | D1
53 | CSIN4(5) | OER | 8 | D6
55 | CSIN4(4) | OEX | 6 | D4
57 | CSIN4(3) | LDI | 4 | D2
59 | CSIN4(2) | LDTA | 2 | D0
61 | CSIN4(1) | LDSP
63 | CSIN4(0) | LDPC
2 | Q15 | I03 | SV5 | CSEL
4 | Q14 | IDF | 9 | D7 | CSELIN3
6 | Q13 | Q4 | 7 | D5 | CSELIN1
8 | Q12 | Q6 | 5 | D3 | CSELOUT3
10 | Q11 | Q8 | 3 | D1 | CSELOUT1
12 | Q10 | Q10 | 8 | D6 | CSELIN2
14 | Q9 | Q12 | 6 | D4 | CSELIN0
16 | Q8 | Q14 | 4 | D2 | CSELOUT2
18 | Q7 | ZFLAG | 2 | D0 | CSELOUT0
20 | Q6 | VFLAG
22 | Q5 | GND
24 | Q4 | VCC
26 | VCC | DECSP
28 | VCC | g14
30 | GND | g13
32 | GND | g12
34 | ZFLAG | MW
36 | VFLAG | MR
38 | CFLAG | g9
40 | NFLAG | g8
42 | IRD - (IEF) | LDR
44 | IRC- (IDF) | LDCC
46 | IRB -(I04) | f3
48 | IRA (I03) | f2 | SV100
50 | CSIN3(7) | f1 | 2 | GND
52 | CSIN3(6) | f0 | 4 | USBDP
54 | CSIN3(5) | NF | 6 | USBDM
56 | CSIN3(4) | OEA | 8 | VBUS
58 | CSIN3(3) | LDY | 10 | VCC
60 | CSIN3(2) | LDA | 1 | GND
62 | CSIN3(1) | LDT | 3 | Tx | temp
64 | CSIN3(0) | LDX | 5 | IRQ
|  |  | 7 | Rx | temp
|  |  | 9 | VCC

## Tillbehör
| ELFA | ELFA PRIS | FARNELL | FARNELL PRIS | Antal | ELFA TOT | FARNELL TOT | Anm.
M3-12 mm, försänkt skruvskalle Försinkad |  |  | 1420612 | 41 | 100-pack |  | #VALUE! | Fp om 100
M3-6 mm, försänkt skruvskalle Försinkad |  |  | 1420609 | 46.4 | 100-pack
M3-20 mm, försänkt skruvskalle SVART |  |  | 1420613 | 70.54 | 5 |  | 352.7 | Fp om 100
M3 mutter |  |  | 1420788 | 30.74 | 10 |  | 307.4 | Fp om 100
5 mm distanshylsa, plast |  |  | 666877 | 19.25 | 25 |  | 481.25 | Fp om 25
5mm distansdon |  |  | 2494585 | 3 | 10-pack
M3 nylonbricka |  |  | 7047484 | 14.74 | 20 |  | 294.8 | Fp om 50
M3 nylonmutter |  |  | 7016943 | 28.56 | 10 |  | 285.6 | Fp om 50
64 -pol flatkabelkontakt |  |  | 1097044 | 32.08 | 60 |  | 1924.8
2x8 stiftlist, obs långa stift |  |  | 1248138 | 8.23 | 0 |  | 0
1x32 stiftlist, obs långa stift |  |  | 1841236 | 23.57 | 0 |  | 0
Diodramp-8 | 75-025-22 | 27.5 |  | 25 | 1020 |  | 25500
AC/DC Adapter 12 V/1,5-2 Amp. |  |  | 2334609
20-pol header vinklad (JTAG USBDM) |  |  | 2215309 | 2.3
20-pol socket kabel |  |  | 2215236 | 2.3

## Flisp1-LU3-Control
Part | Value | Device | Package | Description | MF | MPN | OC_FARNELL | FARNELL NO | Antal | PRIS/ST | PRIS
TOTALPRIS | [10 empty] | 546.55
944.55
SUMMA KOMPONENT | 546.55
PCB | 50
MONTERING | 0
PANEL med tryck | 160
CHASSI/LÅDA | 188
CN1-24CN24 | hylsa (15 pol) kapas från 18pol | PINHD-1X15 | MULTICONN8 |  |  |  |  | 1593467 | 24 | 5.22 | 125.28
PH1-PH24 | hylsa (3pol) | PINHD-1X3 | 1X03 | PIN HEADER |  |  |  | 1593459 | 24 | 0.64 | 15.36
JP1-JP5 | hylsa (8 pol) | PINHD-1X8 | 1X08 | PIN HEADER |  |  |  | 1593463 | 5 | 2.31 | 11.55
JP6-JP9 | hylsa (4 pol) | PINHD-1X4 | 1X04 | PIN HEADER |  |  |  | 1593460 | 4 | 1.14 | 4.56
JP10-JPxxx | hylsa (2x8 pol) | PINHD-2X8 | 2X08 | PIN HEADER |  |  |  | 1593492 | 16 | 2.79 | 44.64
CN1-24CN24 | stiftlist (15 pol) | MULTICONN8 | MULTICONN8 | [5 empty] | 24 |  | 0
PH1-PH24 | Stiftlist (3pol) | PINHD-1X3 | 1X03 | PIN HEADER |  |  |  |  | 24 |  | 0
JP1-JP5 | stiftlist(8 pol) | PINHD-1X8 | 1X08 | PIN HEADER |  |  |  |  | 5 |  | 0
JP6-JP9 | stiftlist(4 pol) | PINHD-1X4 | 1X04 | PIN HEADER |  |  |  |  | 4 |  | 0
JP10-JPxxx | stiftlist (2x8 pol) | PINHD-2X8 | 2X08 | PIN HEADER |  |  |  |  | 16 | 1.61 | 25.76
PL1 | 64 pol header m dragavlastare | 64V | 64V | CONNECTOR |  |  |  | 1207601 | 1 | 20.11 | 20.11
ICHÅLLARE | DIL14 | [6 empty] | 1182586 | 48 | 0.22 | 10.56
DA1 | diodramp 8 mikro (röda) | LEDRAMP8 | LEDRAMP8 | [5 empty] | 5 | 25 | 125
LED1-LED8 | lysdiod 3 mm gul | LED3MM | LED3MM | LED |  |  |  | 1003198 | 8 | 0.55 | 4.4
LED9-LED16 | lysdiod 3 mm grön | LED3MM | LED3MM | LED |  |  |  | 1003199 | 12 | 0.51 | 6.12
LED DISTANS | 5mm | [6 empty] | 9555250 | 20 | 0.73 | 14.6
IC1-Icxx | 74HC08N | 74HC08N | DIL14 | Quad 2-input AND gate |  |  |  | 380374 | 24 | 1.38 | 33.12
IC3 | 74HC32N | 74HC32N | DIL14 | Quad 2-input OR gate |  |  |  | 380453 | 24 | 1.89 | 45.36
C1-C9, C18-C40 | 100n/50V | C-EU050-025X075 | C050-025X075 | CAPACITOR, European symbol |  |  |  | 1216445 | 32 | 0.16 | 5.12
R1-R24 | 47 | R-EU_0207/7 | 0207/7 | RESISTOR, European symbol |  |  |  |  | 24 | 0.2 | 4.8
R25-R44 | 330 | R-EU_0207/7 | 0207/7 | RESISTOR, European symbol |  |  |  |  | 20 | 0.2 | 4
RN1-RN24 | 100k SIL8 | G08R | SIL9 | SIL RESISTOR |  |  |  | 9356827 | 24 | 1.69 | 40.56
RN101-RN105 | 330 SIL8 | G08R | SIL9 | SIL RESISTOR |  |  |  | 9356975 | 5 | 1.13 | 5.65

## Flisp1-LU3-Datapath
LU3-DV BOM
Part | Value | Device | Package | Description | Antal | Farnell NO | PRIS/ST | PRIS
TOTALPRIS | [7 empty] | 859.71
1339.71
SUMMA KOMPONENT | 859.71
PCB | 132
MONTERING | 0
PANEL med tryck | 160
CHASSI/LÅDA | 188
IC1,IC2 | 74HC154N | 74HC154N | DIL24-6 | 4-line to 16-line data SELECTOR/MULTIPLEXER | 2 |  | 5 | 10
IC3-IC28 | 74HC374N | 74HC374N | DIL20 | Octal D type transparent LATCH, edge triggered | 26 | 380763 | 1.7 | 44.2
IC29-IC35 | 74HC245N | 74HC245N | DIL20 | Octal BUS TRANSCEIVER, 3-state | 7 | 380714 | 2.28 | 15.96
IC38-I43 | 74HC74N | 74HC74N | DIL14 | Dual D type positive edge triggered FLIP FLOP, preset and clear | 6 | 380477 | 1.74 | 10.44
IC36,IC37 | 74HC21N | 74HC21N | DIL14 | Dual 4-input AND gate | 2 | 380428 | 1.74 | 3.48
0
SOCKEL | DIL14 |  |  |  | 8 | 1182586 | 0.22 | 1.76 | Förp om 34 st.
| DIL20 |  |  |  | 33 | 4285608 | 0.32 | 10.56
| DIL24-6 |  |  |  | 2 | 1103838 | 2.6 | 5.2 | Förp om 20
LED DISTANS | 5 mm |  |  |  | 56 | 9555250 | 0.73 | 40.88
Hylshus | 3-polig |  |  |  | 10 | 1593507 | 0.2 | 2
D1-D4 | 1N4004 | 1N4004 | DO41-10 | DIODE | 4 | 9565027 | 1.07 | 4.28
0
U1 | LM1084-3.3 | LM1117T | TO220AH |  | 1 | 1469037 | 22.75 | 22.75
U2-U5 | HDSP-315L | LED7_CA | LED7SEG |  | 4 | 1241274 | 5.06 | 20.24
Kylfläns TO220 |  |  |  |  | 1 | 1703170 | 3.26 | 3.26
U6-U17 | Diodramp | LEDRAMP8 | LEDRAMP8 |  | 12 |  | 25 | 300
0
SW1-SW4 | (On)-On | ELEDIS_TOGGLE_MINIATURE_MOMSMALL | SWITCH_DV |  | 4 | 9473491 | 13.73 | 54.92
SW5,SW8 | On-On | ELEDIS_TOGGLE_MINIATURESMALL | SWITCH_DV |  | 2 | 9473610 | 16.59 | 33.18
SW6,SW7,SW9,SW10 | (On)-Off-(On) | ELEDIS_TOGGLE_3WAYSMALL | SWITCH_DV |  | 4 | 9473467 | 15.12 | 60.48
0
J1 | DC-JACK 2,1 mm stift (CLIFF) | JACK-PLUG0 | SPC4077 | DC POWER JACK | 1 | 1854512 | 13.26 | 13.26
J2 | USB-NORMAL-S | USB-NORMAL-S | 1729-S |  | 1 | 1753809 | 17.24 | 17.24
JP1 | 2-pol jumper | JP1E | JP1 | JUMPER | 1 |  | 1 | 1
SV100-104 | 10-pol header |  |  |  | 5 | 3816254 | 5.66 | 28.3
PL1 | 64 pol header m dragavlastare | 64V | 64V | CONNECTOR | 1 | 1207601 | 34.01 | 34.01
| LED grön |  |  |  | 31 | 1003199 | 0.7 | 21.7
| LED röd |  |  |  | 8 | 1003196 | 0.7 | 5.6
| LED gul |  |  |  | 17 | 1003198 | 0.7 | 11.9
0
C1 | 1000u/50V | CPOL-EUE5-8.5 | E5-8,5 | POLARIZED CAPACITOR, European symbol | 1 | 2113085 | 6.4 | 6.4
C2 | 4,7u 6,3V | CPOL-EUE5-5 | E5-5 | POLARIZED CAPACITOR, European symbol | 1 | 1869974 | 1.72 | 1.72
C3-C46, C105 | 100n | C-EU050-024X044 | C050-024X044 | CAPACITOR, European symbol | 45 | 1216445 | 0.16 | 7.2
R1-R40 | 330R | R-EU_0204/7 | 0204/7 | RESISTOR, European symbol | 40 |  | 0.2 | 8
R41-R46 | 10k |  |  |  | 6 |  | 0.2 | 1.2
RN1,RN16 | 10k SIL8 |  |  |  | 3 | 1973141 | 0.77 | 2.31
RN2-RN15 | 330R SIL8 |  |  |  | 14 | 9356975 | 2.24 | 31.36
RN17-RN20 | 330R DIL | 8R-N | DIL16 | DIL RESISTOR | 4 | 9355936 | 6.23 | 24.92
0

## LU-CONTROL-ARM
Part |  | Device | Package | Description | Antal | Farnell NO | Farnell pris | Farnell SA
TOTALT | ALLA PRISER 100+
188.55
SUMMA KOMPONENT | 68.55 | [6 empty] | 68.55
PCB | 20
MONTERING | 100
PANEL | 0
CHASSI/LÅDA | 0
U1 | STM32F100RCT6B | STM32F10XRXT6 | TQFP64 | STM32F101/103 64pin LQFP | 1 | 2060881 | 28.03 | 28.03
U2 | FT230XS | FT230XS | SSOP16-FTDI |  | 1 | 2081321 | 14.99 | 14.99
Q1 | 8MHz | CRYSTALSM49 | SM49 | CRYSTAL | 1 | 1842346RL | 1.97 | 1.97
0
R1-R9,R11,R13,R16,R17 | 10k | R-EU_R0603 | R0603 | RESISTOR, European symbol | 13 |  | 0.2 | 2.6
R10 | 100k | R-EU_R0603 | R0603 | RESISTOR, European symbol | 1 |  | 0.3 | 0.3
R12 | 4k7 | R-EU_R0603 | R0603 | RESISTOR, European symbol | 1 |  | 0.2 | 0.2
R14,R15 | 27 | R-EU_R0603 | R0603 | RESISTOR, European symbol | 2 |  | 0.2 | 0.4
0
C1, C4-C8 | 100n | C-EUC0603 | C0603 | CAPACITOR, European symbol | 6 | 1833863RL | 0.3 | 1.8
C2, C3 | 20p | C-EUC0603 | C0603 | CAPACITOR, European symbol | 2 | 1865475 | 0.2 | 0.4
C9, C10 | 47pF | C-EUC0603 | C0603 | CAPACITOR, European symbol | 2 | 1740601RL | 0.3 | 0.6
0
SV1 | 20 pol stiftlist, hålmonterad | ML20 | ML20 | HARTING | 1 | 1022241 | 3.26 | 3.26
SV2-SV7 | 2x10 hylslist för piggy-back | FE05-2 | FE05-2 | FEMALE HEADER | 5 | 1593490 | 2.8 | 14

## Flisp1-LU4
LU4-FLISP BOM
Part | Value | Device | Package | Description | Antal | Farnell NO | PRIS/ST | PRIS
TOTALPRIS | [7 empty] | 598.97
981.97
SUMMA KOMPONENT | 598.97
PCB | 55
MONTERING | 0
PANEL med tryck | 140
CHASSI/LÅDA | 188
D1-D4 | 1N4004 |  |  | Likriktardiod | 4 | 9565027 | 1.07 | 4.28
D5 | BZX85 |  |  | Zenerdiod 3,3 Volt | 1 | 1861443 | 0.67 | 0.67
LED1-LED6 | Röd diod |  |  | Diod 3 mm röd | 6 | 1003196 | 0.7 | 4.2
LED7 | Grön diod |  |  | Diod 3 mm grön | 1 | 1003199 | 0.7 | 0.7
U17-U20 | Bargraf 10 |  |  | Bargraph | 4 | 2290323 | 9.51 | 38.04
U3-U16 | HDSP-315L |  |  | 7-SEG DISPLAY | 14 | 1241274 | 5.06 | 70.84
P1 | DC-JACK 2,1 mm stift (CLIFF) |  |  | DC-connector | 1 | 1854512 | 13.26 | 13.26
P2 | USB-NORMAL-S |  |  | USB | 1 | 1753809 | 17.24 | 17.24
P3-P7 | 10-pol header |  |  | 10-pol male header | 5 | 3816254 | 5.66 | 28.3
P9-P12 | 10 socket conn |  |  | 10-pol header, med utkastare | 4 | 2215261 | 5 | 20
P8 | 26 socket conn |  |  | 26-pol header med utkastare | 1 | 2215268 | 10.63 | 10.63
U1 | LM1084-3,3 |  |  |  | 1 | 1469037 | 15.18 | 15.18
U2 NYSS UTGÅTT FRÅN FARNELL | LM1084-5 |  |  |  | 1 | ELFA 73-067-75 | 23.8 | 23.8
7-SEG DISPLAY
JP1 | 3-pol |  |  | Vinklad stiftlist | 1
SW1-SW10 | 3-pol |  |  | rak stiftlist | 10
C1 | 1000u/50V |  |  | Elektrolyt | 1 | 2113085 | 6.4 | 6.4
C2-C3 | 4,7u/16V |  |  | Elektrolyt | 2 | 1869974 | 1.72 | 3.44
C4-C23 | 100n |  |  |  | 20 | 1216445 | 0.16 | 3.2
R1,R7 | 330 |  |  | SIL-8, 10 kOhm | 2 |  | 0.1 | 0.2
R2-R4,R8-R10 | 10k |  |  | DIL-8, 330 Ohm | 6 |  | 0.1 | 0.6
R5 | 1k |  |  | SIL-8, 330 Ohm | 1 |  | 0.1 | 0.1
R6 | 100k |  |  | 330 | 1 |  | 0.1 | 0.1
RN1-RN4,RN20 | 10k SIL9 |  |  | SIL9 | 5 | 1973141 | 2 | 10
RN5-RN14, RN16-RN19 | 330 DIL8 |  |  |  | 14 | 9355936 | 6.23 | 87.22
RN15, RN21-RN24 | 330 SIL9 |  |  |  | 5 | 9351975 | 2.24 | 11.2
SW1-SW4 | (On)-On | ELEDIS_TOGGLE_MINIATURE_MOMSMALL | SWITCH_DV |  | 3 | 9473491 | 13.73 | 41.19
SW5,SW8 | On-On | ELEDIS_TOGGLE_MINIATURESMALL | SWITCH_DV |  | 3 | 9473610 | 16.59 | 49.77
SW6,SW7,SW9,SW10 | (On)-Off-(On) | ELEDIS_TOGGLE_3WAYSMALL | SWITCH_DV |  | 4 | 9473467 | 15.12 | 60.48
IO-buffertar | DIL20 |  |  |  | 4 | 4285608 | 0.32 | 1.28
IC1,IC2 | 74154E |  |  |  | 2 | 1287419 | 3.26 | 6.52
IC3-IC17,IC32,IC33 | 74HC374 |  |  |  | 17 | 380763 | 1.7 | 28.9
IC18-IC23 | 74HC74 |  |  |  | 6 | 380477 | 1.74 | 10.44
IC24,IC25 | 74HC21 |  |  |  | 2 | 380428 | 1.74 | 3.48
IC26,IC27 | 74HC245 |  |  |  | 2 | 380714 | 2.28 | 4.56
IC28-IC31 | 74LVC245AN |  |  |  | 4 | 1749756 | 2.28 | 9.12
Kylfläns TO220 |  |  |  |  | 2 | 1703170 | 3.26 | 6.52
LED DISTANS | 5 mm |  |  |  | 7 | 9555250 | 0.73 | 5.11
Hylshus | 3-polig |  |  |  | 10 | 1593507 | 0.2 | 2

## BESTÄLLNING
|  |  | FARNELL NR | PRIS/ST c:a | Beställningsantal | per lab4-enhet
M3-12 mm, försänkt skruvskalle Försinkad |  |  | 1420651 | 33 | 5
M3-20 mm, försänkt skruvskalle SVART |  |  | 1420613 | 70.54 | 5
M3 mutter |  |  | 1420788 | 30.74 | 10
5 mm distanshylsa, plast |  |  | 666877 | 19.25 | 25
M3 nylonbricka |  |  | 7047484 | 14.74 | 20
M3 nylonmutter |  |  | 7016943 | 28.56 | 10
D1-D4 | 1N4004 |  | 9565027 | 1.07 | 300 | 4
D5 | BZX85 |  | 1861443 | 0.67 | 70 | 1
LED1-LED6 | Röd diod |  | 1003196 | 0.7 | 400 | 6
LED7 | Grön diod |  | 1003199 | 0.7 | 100 | 1
U17-U20 | Bargraf 10 |  | 2290323 | 9.51 | 275 | 4
U3-U16 | HDSP-315L |  | 1241274 | 5.06 | 900 | 14
P1 | DC-JACK 2,1 mm stift (CLIFF) |  | 1854512 | 13.26 | 65 | 1
P2 | USB-NORMAL-S |  | 1753809 | 17.24 | 65 | 1
P3-P7 | 10-pol header |  | 3816254 | 5.66 | 325 | 5
P9-P12 | 10 socket conn |  | 2215261 | 5 | 250 | 4
P8 | 26 socket conn |  | 2215268 | 10.63 | 65 | 1
U1 | LM1084-3,3 |  | 1469037 | 15.18 | 65 | 1
U2 NYSS UTGÅTT FRÅN FARNELL | LM1084-5 |  | ELFA 73-067-75 | 23.8 | 65 | 1
bygel (shunt) 0,254, 2-v |  |  | 1908384
AC/DC Adapter 12 V/2,5 Amp. |  | 138 kr st i 25-tal | 2334609 |  | 30 | OBS: Jag tror att det var denna vi beställde förra gången. Ska vara samma, har du möjlighet att kolla upp gammal order?
AC/DC Adapter 12 V/5 Amp. |  | 325 kr st i 20-tal | 1684448